## Модуль ЯВП-8
Наименование | Позиционное обозначение | Количество
Резистор CR0603-FX-10R0ELF | R29, R30, R31, R32, R33, R34, R35, R36, R37, R38, R39, R40, R41, R42, R43, R44 | 16
Резистор RC0603FR-07100RL | 1R27, 2R27, 3R27, 4R27, 5R27, 6R27, 7R27, 8R27 | 8
Резистор RC0603FR-07511RL | 1R5, 2R5, 3R5, 4R5, 5R5, 6R5, 7R5, 8R5, 1R6, 2R6, 3R6, 4R6, 5R6, 6R6, 7R6, 8R6, 1R28, 2R28, 3R28, 4R28, 5R28, 6R28, 7R28, 8R28 | 24
Резистор CRCW0603976RFKEA | 1R22, 2R22, 3R22, 4R22, 5R22, 6R22, 7R22, 8R22 | 8
Резистор RC0603FR-071KL | R45 | 1
Резистор RC0603FR-073K01L | 1R13, 2R13, 3R13, 4R13, 5R13, 6R13, 7R13, 8R13 1R14, 2R14, 3R14, 4R14, 5R14, 6R14, 7R14, 8R14 | 16
Резистор RC0603FR-074K32L | 1R20, 2R20, 3R20, 4R20, 5R20, 6R20, 7R20, 8R20 | 8
Резистор RC0603FR-075K11L | 1R9, 2R9, 3R9, 4R9, 5R9, 6R9, 7R9, 8R9 1R10, 2R10, 3R10, 4R10, 5R10, 6R10, 7R10, 8R10 | 16
Резистор RC0603FR-0710KL | 1R18, 2R18, 3R18, 4R18, 5R18, 6R18, 7R18, 8R18 | 8
Резистор RC0603FR-0720KL | 1R1, 2R1, 3R1, 4R1, 5R1, 6R1, 7R1, 8R1 1R2, 2R2, 3R2, 4R2, 5R2, 6R2, 7R2, 8R2 1R7, 2R7, 3R7, 4R7, 5R7, 6R7, 7R7, 8R7, 1R24, 2R24, 3R24, 4R24, 5R24, 6R24, 7R24, 8R24 | 32
Резистор RC0603FR-0730K1L | 1R12, 2R12, 3R12, 4R12, 5R12, 6R12, 7R12, 8R12, 1R16, 2R16, 3R16, 4R16, 5R16, 6R16, 7R16, 8R16, 1R17, 2R17, 3R17, 4R17, 5R17, 6R17, 7R17, 8R17, 1R21, 2R21, 3R21, 4R21, 5R21, 6R21, 7R21, 8R21, 1R23, 2R23, 3R23, 4R23, 5R23, 6R23, 7R23, 8R23, 1R25, 2R25, 3R25, 4R25, 5R25, 6R25, 7R25, 8R25, 1R26, 2R26, 3R26, 4R26, 5R26, 6R26, 7R26, 8R26 | 56
Резистор RC0603FR-0738K3L | 1R15, 2R15, 3R15, 4R15, 5R15, 6R15, 7R15, 8R15 | 8
Резистор RC0603FR-0773K2L | 1R8, 2R8, 3R8, 4R8, 5R8, 6R8, 7R8, 8R8 | 8
Резистор RC0603FR-0795K3L | 1R11, 2R11, 3R11, 4R11, 5R11, 6R11, 7R11, 8R11 | 8
Резистор RC0603FR-07487KL | 1R19, 2R19, 3R19, 4R19, 5R19, 6R19, 7R19, 8R19 | 8
Резистор RC0805FR-076M8L | 1R3, 2R3, 3R3, 4R3, 5R3, 6R3, 7R3, 8R3, 1R4, 2R4, 3R4, 4R4, 5R4, 6R4, 7R4, 8R4 | 16
Конденсатор CC0603JRNPO9BN510 | 1C9, 2C9, 3C9, 4C9, 5C9, 6C9, 7C9, 8C9 | 8
Конденсатор CC0603JRNPO9BN131 | 1C5, 2C5, 3C5, 4C5, 5C5, 6C5, 7C5, 8C5 | 8
Конденсатор GRM2165C1H242JA01D | 1C7, 2C7, 3C7, 4C7, 5C7, 6C7, 7C7, 8C7 | 8
Конденсатор CC0603KRX7R9BB332 | 1C10, 2C10, 3C10, 4C10, 5C10, 6C10, 7C10, 8C10 | 8
Конденсатор GRM1885C1H392JA01D | 1C3, 2C3, 3C3, 4C3, 5C3, 6C3, 7C3, 8C3 | 8
Конденсатор C1608C0G2A472J080AC | 1C4, 2C4, 3C4, 4C4, 5C4, 6C4, 7C4, 8C4 1C6, 2C6, 3C6, 4C6, 5C6, 6C6, 7C6, 8C6 | 16
Конденсатор CC0603KRX7R9BB333 | 1С2, 2С2, 3С2, 4С2, 5С2, 6С2, 7С2, 8С2, С11, С12, C14, C15, C16, C17, C18, C19, C20, C21, C22, C23, C24, C25, C26, C27, C28, C29, C30, C31, C32, C33, C34, C35, C36, C37, C38, C39, C40, C41, C42, C43, C44, C45, C46, C47, C48, C49, C50, C51, C52, C53, C54, C55, C56, C57, C58, C59, C60, C61 | 58
Конденсатор CC0805KRX7R9BB473 | 1C8, 2C8, 3C8, 4C8, 5C8, 6C8, 7C8, 8C8 | 8
Конденсатор CC1210KKX7R9BB474 | 1C1, 2C1, 3C1, 4C1, 5C1, 6C1, 7C1, 8C1 | 8
Конденсатор CC0805JRX7R9BB104 | C64 | 1
Конденсатор CC0603JRNPO9BN121 | 1C11, 2C11, 3C11, 4C11, 5C11, 6C11, 7C11, 8C11 | 8
Конденсатор танталовый CA45-A025K225T | C13 | 1
Конденсатор танталовый CA45-B025K475T | C62, C63 | 2
Микросхема REF193GSZ | D4 | 1
Микросхема RS8412PXM | 1D1, 2D1, 3D1, 4D1, 5D1, 6D1, 7D1, 8D1, 1 D2, 2D2, 3D2, 4D2, 5D2, 6D2, 7D2, 8D2, 1 D3, 2D3, 3D3, 4D3, 5D3, 6D3, 7D3, 8D3 | 24

## изменения
№ | Позиция | Было | Стало | Дата
1 | ≠1R8, ≠2R8, ≠3R8, ≠4R8, ≠5R8, ≠6R8, ≠7R8, ≠8R8 | Резистор RC0603FR-0784K5L | Резистор RC0603FR-0773K2L | 2023-11-16
2 | ≠1R24, ≠2R24, ≠3R24, ≠4R24, ≠5R24, ≠6R24, ≠7R24, ≠8R24 | Резистор RC0603FR-0730K1L | Резистор RC0603FR-0720KL | 2023-11-16
3 | 1D1, 2D1, 3D1, 4D1, 5D1, 6D1, 7D1, 8D1, 1 D2, 2D2, 3D2, 4D2, 5D2, 6D2, 7D2, 8D2, 1 D3, 2D3, 3D3, 4D3, 5D3, 6D3, 7D3, 8D3 | Микросхема TP2272-VR | Микросхема RS8412PXM | 2023-11-16
4 | ≠1C11, ≠2C11, ≠3C11, ≠4C11, ≠5C11, ≠6C11, ≠7C11, ≠8C11 |  | Конденсатор CC0603JRNPO9BN121 | 2023-12-03